## Sheet1
inst_type	op	sel	sel decimal	funct7-31	funct7-30	funct7-29	funct7-28	funct7-27	funct7-26	funct7-25	funct3-14	funct3-13	funct3-12	ALU_CONTROL INPUT	alu operation
R-type	add	0000	0	0	0	0	0	0	0	0	0	0	0	10
	sub	1000	8	0	0	1	0	0	0	0	0	0	0	10
	xor	0100	4	0	0	0	0	0	0	0	1	0	0	10
	or	0110	6	0	0	0	0	0	0	0	1	1	0	10
	and	0111	7	0	0	0	0	0	0	0	1	1	1	10
	sll	0001	1	0	0	0	0	0	0	0	0	0	1	10
	srl	0101	5	0	0	0	0	0	0	0	1	0	1	10
	sra	1101	13	0	0	1	0	0	0	0	1	0	1	10
	slt	0010	2	0	0	0	0	0	0	0	0	1	0	10
	sltu	0011	3	0	0	0	0	0	0	0	0	1	1	10
I-type	addi	0000	0	x	x	0	x	x	x	x	0	0	0	10
	xori	0100	4	x	x	0	x	x	x	x	1	0	0	10
	ori	0110	6	x	x	0	x	x	x	x	1	1	0	10
	andi	0111	7	x	x	0	x	x	x	x	1	1	1	10
	slli	0001	1	0	0	0	0	0	0	0	0	1	10
	srli	0101	5	0	0	0	0	0	0	0	1	0	1	10
	srai	1101	13	0	0	1	0	0	0	0	1	0	1	10
	slti	0010	2	x	x	0	x	x	x	x	0	1	0	10
	sltiu	0011	3	x	x	0	x	x	x	x	0	1	1	10
I-type	lb	0000	0	x	0	x	x	x	x	x	0	0	0	00
	lh	0001	1	x	0	x	x	x	x	x	0	0	1	00
	lw	0010	2	x	0	x	x	x	x	x	0	1	0	00
	lbu	0100	3	x	0	x	x	x	x	x	1	0	0	00
	lhu	0101	5	x	0	x	x	x	x	x	1	0	1	00
S-type	sb	0000	0	x	1	x	x	x	x	x	0	0	0	00
	sh	0001	1	x	1	x	x	x	x	x	0	0	1	00
	sw	0010	2	x	1	x	x	x	x	x	0	1	0	00
B-type	beq	0000	0	x	x	x	x	x	x	x	0	0	0	01	substract
	bne	0001	1	x	x	x	x	x	x	x	0	0	1	01
	blt	0100	4	x	x	x	x	x	x	x	1	0	0	01
	bge	0101	5	x	x	x	x	x	x	x	1	0	1	01
	bltu	0110	6	x	x	x	x	x	x	x	1	1	0	01
	bgeu	0111	7	x	x	x	x	x	x	x	1	1	1	01
J-type	jal			x	x	x	x	x	x	x
I-type	jalr	0000		x	x	x	x	x	x	x	0	0	0
U-type	lui	0000		x	x	x	x	x	x	x	0	0	0
J-type	auipc	0000		x	x	x	x	x	x	x	0	0	0